## 表1
表1 无组织废气（手工监测）污染物监测原始结果表
序号 | 生产设施编号/ 无组织排放编号 | 监测日期 | 监测地点 | 监测点位 | 颗粒物(mg/m3) | 标准值(mg/m3) | 是否超标 | 超标原因 | 测量方法 | 气温（℃） | 气压（kPa） | 风速（m/s) | 风向
1 |  | 2025.6.22 | 厂界 | 1# | 0.214 | 1 | 否 | / | 重量法 | 30 | 89.6 | 1.6 | 东北
2 |  | 2025.6.22 | 厂界 | 2# | 0.398 | 1 | 否 | / | 重量法 | 33 | 89.4 | 1.3 | 东北
3 |  | 2025.6.22 | 厂界 | 3# | 0.393 | 1 | 否 | / | 重量法 | 35 | 89.2 | 1.6 | 东北
4 |  | 2025.6.22 | 厂界 | 4# | 0.377 | 1 | 否 | / | 重量法 | 33 | 89.2 | 1.2 | 东北
5 |  | 2025.6.22 | 厂界CO | 1# | 0.505 | 10 | 否 | / | 非分散红外法 | 30 | 89.6 | 1.6 | 东北
6 |  | 2025.6.22 | 厂界CO | 2# | 0.498 | 10 | 否 | / | 非分散红外法 | 33 | 89.4 | 1.3 | 东北
7 |  | 2025.6.22 | 厂界CO | 3# | 0.518 | 10 | 否 | / | 非分散红外法 | 35 | 89.2 | 1.6 | 东北
8 |  | 2025.6.22 | 厂界CO | 4# | 0.519 | 10 | 否 | / | 非分散红外法 | 33 | 89.2 | 1.2 | 东北

## 表2
表2 噪声监测结果表 单位：dB（A)
监测点位 |  | 厂界 | [5 empty] | 备注
|  | 1# | 2# | 3# | 4# | 5# | 6#
2025.6.28昼间 | Leq | 56.3 | 59.8 | 57.5 | 54.9 | 58.8 | 51 | 天气状况：晴； 风速：昼2.3m/s、夜2.0m/s
| 标准限值 | 60 | 60 | 60 | 60 | 60 | 60
达标情况 | bar: 厂界 1# to 厂界 6#
2025.6.28夜间 | Leq | 48.7 | 47.8 | 42 | 43.2 | 45.9 | 47.4
| 标准限值 | 50 | 50 | 50 | 50 | 50 | 50
达标情况 | bar: 厂界 1# to 厂界 6#
监测点位 | [7 empty] | 备注 | bar: 厂界 1#
|  | 1# | 2# | 3# | 4# | 5# | 6#
2025.6.28夜间 | Lmax（偶发） | 53.5 | 53.2 | 46.1 | 50.9 | 55.4 | 54.3 | 天气状况：晴； 风速：夜2.0m/s
| 标准限值 | 60 | 60 | 60 | 60 | 60 | 60
达标情况 | bar: 厂界 1# to 厂界 6#

## 表3
表3 有组织废气（手工监测）污染物监测原始结果表
监测时间 | 监测项目 | 监测点位及指标 |  | 监测结果 |  |  | 平均值 | 标准限值 | 达标情况
|  |  |  | 第1次 | 第2次 | 第3次
2025.5.19 | 颗粒物 | 烧结配料筛分（破碎筛分）排放口 | 标杆流量（Nm³/h） | 226669 | 213081 | 218907 | 219552.3333 | / | /
|  |  | 实测浓度（mg/m³） | 2.5 | 2.1 | 2.7 | 2.4333 | 10 | 达标
|  |  | 排放速率（kg/h） | 0.567 | 0.447 | 0.591 | 0.535 | / | /
2025.5.19 |  | 1#烧结配料混料(一次混料)排放口 | 标杆流量（Nm³/h） | 9977 | 8220 | 9190 | 9129 | / | /
|  |  | 实测浓度（mg/m³） | 8.7 | 9.2 | 8.1 | 8.6667 | 10 | 达标
|  |  | 排放速率（kg/h） | 0.087 | 0.076 | 0.074 | 0.079 | / | /
2025.5.19 |  | 2#烧结配料混料(二次混料)排放口 | 标杆流量（Nm³/h） | 2914 | 3177 | 3169 | 3086.6667 | / | /
|  |  | 实测浓度（mg/m³） | 8.9 | 7.2 | 8.8 | 8.3 | 10 | 达标
|  |  | 排放速率（kg/h） | 0.026 | 0.023 | 0.028 | 0.025667 | / | /
2025.5.20 | 氟化物 | 烧结机头 | 实测氧含量% | 15.3 | 15.5 | 15.1 | 15.3 | / | /
|  |  | 标杆流量（Nm³/h） | 860924 | 786218 | 788549 | 811897 | / | /
|  |  | 实测浓度（mg/m³） | 0.25 | 0.28 | 0.28 | 0.27 | / | /
|  |  | 折算浓度（mg/m³） | 0.219 | 0.255 | 0.237 | 0.237 | 4 | 达标
|  |  | 排放速率（kg/h） | 0.215 | 0.22 | 0.221 | 0.21867 | / | /

## 表4
表4 废水（手工监测）污染物监测原始结果表
监测时间 | 监测项目 | 监测点位 | 监测结果 |  |  | 平均值 | 标准限值 | 达标情况
|  |  | 第1次 | 第2次 | 第3次
2025.5.17 | 总砷mg/L | 烧结脱硫废水 | 0.001L | 0.009L | 0.0014L | 0.0011L | 0.5 | 达标
| 总铅mg/L |  | 0.2L | 0.2L | 0.2L | 0.2L | 1 | 达标
| 流量L/s |  | 1.5 | 1.5 | 1.5 | 1.5 | / | /
2025.6.24 | 总砷mg/L | 烧结脱硫废水 | 0.0003L | 0.0003L | 0.0003L | 0.0003L | 0.5 | 达标
| 总铅mg/L |  | 0.2L | 0.2L | 0.2L | 0.2L | 1 | 达标
| 流量L/s |  | 0.8 | 0.8 | 0.8 | 0.8 | / | /
2025.7.11 | 总砷mg/L | 烧结脱硫废水 | 0.0003L | 0.0003L | 0.0003L | 0.0003L | 0.5 | 达标
| 总铅mg/L |  | 0.3L | 0.3L | 0.3L | 0.3L | 1 | 达标
| 流量L/s |  | 0.1 | 0.1 | 0.1 | 0.1 | / | /
L表示未检出