## 表1
表1 无组织废气（手工监测）污染物监测原始结果表
序号 | 生产设施编号/ 无组织排放编号 | 监测日期 | 监测地点 | 监测点位 | 颗粒物(mg/m3) | 标准值(mg/m3) | 是否超标 | 超标原因 | 测量方法 | 气温（℃） | 气压（kPa） | 风速（m/s) | 风向
1 |  | 2025.9.10 | 厂界 | 1# | 0.224 | 1 | 否 | / | 重量法 | 25.1 | 90.2 | 1.4 | 西南
2 |  | 2025.9.10 | 厂界 | 2# | 0.365 | 1 | 否 | / | 重量法 | 26.9 | 90.2 | 1.3 | 西南
3 |  | 2025.9.10 | 厂界 | 3# | 0.379 | 1 | 否 | / | 重量法 | 26.4 | 90.1 | 1.2 | 西南
4 |  | 2025.9.10 | 厂界 | 4# | 0.332 | 1 | 否 | / | 重量法 | 25.1 | 90.1 | 1.4 | 西南
5 |  | 2025.9.10 | 厂界CO | 1# | 0.447 | 10 | 否 | / | 非分散红外法 | 25.1 | 90.2 | 1.4 | 西南
6 |  | 2025.9.10 | 厂界CO | 2# | 0.479 | 10 | 否 | / | 非分散红外法 | 26.9 | 90.2 | 1.3 | 西南
7 |  | 2025.9.10 | 厂界CO | 3# | 0.478 | 10 | 否 | / | 非分散红外法 | 26.4 | 90.1 | 1.2 | 西南
8 |  | 2025.9.10 | 厂界CO | 4# | 0481 | 10 | 否 | / | 非分散红外法 | 25.1 | 90.1 | 1.4 | 西南

## 表2
表2 噪声监测结果表 单位：dB（A)
监测点位 |  | 厂界 | [5 empty] | 备注
|  | 1# | 2# | 3# | 4# | 5# | 6#
2025.9.10昼间 | Leq | 58.4 | 57.7 | 55.2 | 53.8 | 55.3 | 56.1 | 天气状况：晴； 风速：昼2.3m/s、夜2.0m/s
| 标准限值 | 60 | 60 | 60 | 60 | 60 | 60
达标情况 | bar: 厂界 1# to 厂界 6#
2025.9.10夜间 | Leq | 47.5 | 44.6 | 47.4 | 43.4 | 43.4 | 48.3
| 标准限值 | 50 | 50 | 50 | 50 | 50 | 50
达标情况 | bar: 厂界 1# to 厂界 6#

## 表3
表3 有组织废气（手工监测）污染物监测原始结果表
监测时间 | 监测项目 | 监测点位及指标 |  | 监测结果 |  |  | 平均值 | 标准限值 | 达标情况
|  |  |  | 第1次 | 第2次 | 第3次
2025.8.25 | 颗粒物 | 烧结配料筛分（破碎筛分）排放口 | 标杆流量（Nm³/h） | 206960 | 204397 | 200598 | 203985 | / | /
|  |  | 实测浓度（mg/m³） | 1.4 | 1.9 | 1.2 | 1.5 | 10 | 达标
|  |  | 排放速率（kg/h） | 0.29 | 0.388 | 0.241 | 0.30633 | / | /
2025.8.26 |  | 1#烧结配料混料(一次混料)排放口 | 标杆流量（Nm³/h） | 8449 | 8044 | 8844 | 8445.6667 | / | /
|  |  | 实测浓度（mg/m³） | 1.2 | 1.5 | 1.1 | 1.2667 | 10 | 达标
|  |  | 排放速率（kg/h） | 0.01 | 0.012 | 0.01 | 0.010667 | / | /
2025.8.25 |  | 2#烧结配料混料(二次混料)排放口 | 标杆流量（Nm³/h） | 3068 | 2838 | 3022 | 2976 | / | /
|  |  | 实测浓度（mg/m³） | 3.2 | 2.5 | 2.6 | 2.8 | 10 | 达标
|  |  | 排放速率（kg/h） | 0.01 | 0.007 | 0.008 | 0.0083333 | / | /
2025.9.05 | 氟化物 | 烧结机头 | 实测氧含量% | 16.6 | 17 | 16.9 | 16.83 | / | /
|  |  | 标杆流量（Nm³/h） | 952135 | 956785 | 977712 | 962210.6667 | / | /
|  |  | 实测浓度（mg/m³） | 0.35 | 0.37 | 0.37 | 0.36333 | / | /
|  |  | 折算浓度（mg/m³） | 0.4 | 0.46 | 0.45 | 0.43667 | 4 | 达标
|  |  | 排放速率（kg/h） | 0.333 | 0.354 | 0.362 | 0.34967 | / | /

## 表4
表4 废水（手工监测）污染物监测原始结果表
监测时间 | 监测项目 | 监测点位 | 监测结果 |  |  | 平均值 | 标准限值 | 达标情况
|  |  | 第1次 | 第2次 | 第3次
2025.7.11 | 总砷mg/L | 烧结脱硫废水 | 0.0003L | 0.0003L | 0.0003L | 0.0003L | 0.5 | 达标
| 总铅mg/L |  | 0.3 | 0.3 | 0.3 | 0.3 | 1 | 达标
| 流量L/s |  | 0.1 | 0.1 | 0.1 | 0.1 | / | /
2025.8.21 | 总砷mg/L | 烧结脱硫废水 | 0.0003L | 0.0003L | 0.0003L | 0.0003L | 0.5 | 达标
| 总铅mg/L |  | 02 | 0.2 | 0.3L | 0.2 | 1 | 达标
| 流量L/s |  | 1.5 | 1.5 | 1.5 | 1.5 | / | /
2025.9.24 | 总砷mg/L | 烧结脱硫废水 | 0.0003L | 0.0005 | 0.0003L | 0.0003L | 0.5 | 达标
| 总铅mg/L |  | 0.2L | 0.2L | 0.2L | 0.2L | 1 | 达标
| 流量L/s |  | 0.15 | 0.15 | 0.15 | 0.15 | / | /
L表示未检出